## BOM SERA-CTRL-01 revA
Ref | Componentă | Valoare / Cod producător | Pachet | Cod LCSC | Sursă alternativă | Cant. | Preț unit. € (q=100) | Total €
J1 | Terminal bloc 2P 5.08mm | DG500-5.08-02P | THT | C707593 | Phoenix MKDS 1,5/2 | 1 | 0.32 | 0.32
F1 | Siguranță 5x20 2A T + suport | — | THT | C3265 | Littelfuse 0217002 | 1 | 0.18 | 0.18
RV1 | Varistor MOV | 10D471K 470V | THT | C129863 | Bourns MOV-10D471K | 1 | 0.09 | 0.09
PS1 | Sursă AC-DC izolată 5V/2A | HLK-10M05 | THT | C209901 | Mean Well IRM-10-5 | 1 | 3.85 | 3.85
C1 | Electrolitic 470µF/16V low-ESR | — | radial | C134811 | Panasonic FR | 1 | 0.12 | 0.12
C2-C6 | Ceramic 100nF–22µF set | X7R | 0805 | C49678 ș.a. | Samsung/Murata | 8 | 0.03 | 0.24
U2 | LDO 3.3V 800mA | ME6217C33M5G | SOT-23-5 | C427602 | HT7833 | 1 | 0.15 | 0.15
U1 | Modul WiFi 8MB | ESP32-WROOM-32E-N8 | SMD | C701343 | — (unic, stoc dublu!) | 1 | 3.2 | 3.2
SW1,SW2 | Buton tact 6x6 | TS-1187A | SMD | C318884 | Omron B3FS | 2 | 0.04 | 0.08
J2 | USB-C 16 pini | TYPE-C-31-M-12 | SMD | C165948 | GCT USB4105 | 1 | 0.22 | 0.22
U3 | USB-UART | CP2102N-A02-GQFN24 | QFN-24 | C964632 | CH343P (cu modif. schemă) | 1 | 1.45 | 1.45
Q1,Q2 | Tranzistor NPN | S8050 | SOT-23 | C2146 | MMBT2222A | 2 | 0.02 | 0.04
R1-R9 | Rezistoare set 1k–10k | — | 0805 | diverse | Yageo/UNI-ROYAL | 12 | 0.005 | 0.06
U4 | Driver releu 7 canale | ULN2003A | SOIC-16 | C7512 | TI ULN2003ADR | 1 | 0.11 | 0.11
K1-K5 | Releu 12A/250VAC bobină 5V | HF115F/005-1ZS3 | THT | C190253 | Omron G2RL-1-E DC5 | 5 | 1.05 | 5.25
LED1-8 | LED 0805 verde/albastru/galben | — | 0805 | C2297 | Everlight | 8 | 0.01 | 0.08
RC1,RC2 | Snubber RC 100Ω/2W+100nF X2 | — | THT | C129864 | Vishay/KEMET X2 | 2 | 0.35 | 0.7
J3-J7 | Terminal bloc 3P 5.08mm | DG500-5.08-03P | THT | C707594 | Phoenix MKDS 1,5/3 | 5 | 0.45 | 2.25
J8-J10 | Conector JST-XH 3-4P | — | THT | C158012 | JST original | 3 | 0.08 | 0.24
D1-D4 | TVS ESD | PESD3V3 + SM712 | SOD-323 | C448739 ș.a. | Nexperia/Semtech | 4 | 0.06 | 0.24
U5 | Transceiver RS485 3.3V | MAX3485ESA | SOIC-8 | C9979 | SP3485EN | 1 | 0.55 | 0.55
SHT1 | Senzor temp/umid (sondă) | SHT31-DIS-B | DFN-8 | C97793 | SHT40-AD1B | 1 | 2.1 | 2.1
— | PCB 130x90 2 straturi 2oz | SERA-CTRL-01-revA | — | JLCPCB | PCBWay | 1 | 2.5 | 2.5
— | Carcasă DIN 9M sau IP65 | Italtronic 9M / Gainta G2113 | — | — | Camdenboss | 1 | 6.5 | 6.5
[7 empty] | TOTAL BOM / unitate: | 30.52